## Sheet1
Board Offset |  |  |  |  | Position Finder
X | 257.14 |  |  |  |  | X | Y |  | X | Y
Y | 82.59 |  |  |  | P1 | 112.35 | 148.22 |  | 105.52 | 93.66
P |  |  |  |  | P2 | 122.09 | 138.5 |  | 129.13 | 70.05
[5 empty] | Pcenter | 117.22 | 143.36 |  | 117.325 | 81.855
| Feeder | Pick X | Pick Y | Pick Angle | Footprint | Value | Pick Height | Pick Delay | Place Height | Place Delay | Move Speed | Feed Rate | Feed Torque | Peel Strength
Feeder | 1 | 411.11 | 85.95 | 0 | 402 | 2k2 | 2.1 | 50 | 2.3 | 50 | 100 | 2 | 50 | 30
Feeder | 2 | 411.52 | 99.95 | 0 | 402 | 1k5 | 2.1 | 50 | 2.3 | 50 | 100 | 2 | 50 | 30
Feeder | 3 | 411.74 | 114.05 | 0 | 402 | 1k0 | 2.1 | 50 | 2.3 | 50 | 100 | 2 | 50 | 30
Feeder | 4 | 411.29 | 127.73 | 0 | 402 | 470R0 | 2.1 | 50 | 2.3 | 50 | 100 | 2 | 60 | 30
Feeder | 5 | 411.29 | 141.5 | 0 | 402 | 1uF | 2.1 | 50 | 2.5 | 50 | 100 | 2 | 50 | 30
Feeder | 6 | 411.35 | 154.92 | 0 | 402 | 33R0 | 2.1 | 50 | 2.3 | 50 | 100 | 2 | 50 | 30
Feeder | 7 | 411.43 | 168.75 | 0 | 402 | 0.1uF | 2.1 | 50 | 2.4 | 50 | 100 | 2 | 50 | 30
Feeder | 8 | 411.97 | 247.46 | 0 | 402 | 10k0 | 2.1 | 50 | 2.3 | 50 | 100 | 2 | 60 | 30
Feeder | 9 | 411.36 | 261.29 | 0 | 402 | 10uF | 2.1 | 50 | 2.6 | 50 | 100 | 2 | 50 | 30
Feeder | 10 | 411.27 | 275.35 | 0 | 402 | 12pF | 2.1 | 50 | 2.4 | 50 | 100 | 2 | 50 | 30
Feeder | 11 | 411.44 | 288.92 | 0 | 402 | 18pF | 2.1 | 50 | 2.4 | 50 | 100 | 2 | 50 | 30
Feeder | 12 | 411.17 | 302.24 | 90 | 402 | 22uF | 2.1 | 50 | 2.5 | 50 | 100 | 2 | 50 | 30
Feeder | 13 | 411.23 | 315.74 | 0 | 402 | 24pF | 2.1 | 50 | 2.4 | 50 | 100 | 2 | 50 | 30
Feeder | 14 | 411.34 | 329.62 | 0 | 402 | 27R0 | 2.1 | 50 | 2.3 | 50 | 100 | 2 | 50 | 30
Feeder | 15 | 411.8 | 342.86 | 0 | 402 | 15k0 | 2.1 | 50 | 2.3 | 50 | 100 | 2 | 50 | 30
Feeder | 16 | 411.38 | 356.76 | 0 | 402 | 30k0 | 2.1 | 50 | 2.3 | 50 | 100 | 2 | 60 | 30
Feeder | 17 | 410.5 | 374.14 | 0 | 402 |  | 2.1 | 50 | 3.1 | 50 | 100 | 2 | 50 | 30
Feeder | 18 | 410.6 | 391.64 | 0 | 402 |  | 2.1 | 50 | 3.1 | 50 | 100 | 2 | 50 | 30
Feeder | 19 | 413 | 416 | 0 | 402 |  | 2.1 | 50 | 3.1 | 50 | 100 | 2 | 50 | 30
Feeder | 20 | 23.4 | 26.59 | 0 | 402 | 2.2uF | 2.1 | 50 | 2.4 | 50 | 100 | 2 | 60 | 30
Feeder | 21 | 22.86 | 40.06 | 0 | 402 | 6k49 | 2.1 | 50 | 2.3 | 50 | 100 | 2 | 60 | 30
Feeder | 22 | 23.39 | 53.77 | 0 | 402 | 100pF | 2.1 | 50 | 2.4 | 50 | 100 | 2 | 50 | 30
Feeder | 23 | 23.46 | 67.1 | 90 | 805 | LED_GRN | 2.8 | 50 | 3.7 | 50 | 100 | 4 | 50 | 30
Feeder | 24 | 23.45 | 80.62 | 90 | 603 | FB2 | 2.5 | 50 | 4.2 | 50 | 100 | 4 | 60 | 30
Feeder | 25 | 23.91 | 93.85 | 0 | 1008 | 2.2uH | 1.5 | 50 | 2.6 | 50 | 100 | 4 | 50 | 30
Feeder | 26 | 23.8 | 109.38 | 0 | 2-SMD | 32.768KHz | 2.2 | 50 | 4.1 | 50 | 100 | 4 | 50 | 30
Feeder | 27 | 23.29 | 119.48 | 0 |  | unused | 0.5 | 50 | 0 | 50 | 100 | 4 | 50 | 80
Feeder | 28 | 23.78 | 124.63 | 0 | 3225 | 24MHz | 2 | 50 | 3.7 | 50 | 100 | 4 | 50 | 30
Feeder | 29 | 23.18 | 138.17 | 0 | 3225 | 25MHz | 2 | 50 | 3 | 100 | 100 | 4 | 60 | 30
Feeder | 30 | 24.37 | 153.83 | 0 | SOT-25 | AP2151 | 2.2 | 50 | 4.3 | 50 | 100 | 4 | 50 | 30
Feeder | 31 | 23.71 | 167.13 | 0 | SOT-323 | BC846BW | 3 | 50 | 4.1 | 50 | 100 | 4 | 50 | 30
Feeder | 32 | 23.83 | 180.7 | 90 | 1210 | 100uF | 2.2 | 50 | 3.1 | 50 | 100 | 4 | 50 | 30
Feeder | 33 | 23.41 | 194.11 | 0 | 402 | 100K | 2.1 | 50 | 2.3 | 50 | 100 | 2 | 50 | 30
Feeder | 34 | 22.86 | 214.54 | 0 |  |  | 0.5 | 50 | 0 | 50 | 100 | 4 | 50 | 50
Feeder | 35 | 23.36 | 227.81 | 0 |  |  | 0.5 | 50 | 0 | 50 | 100 | 4 | 50 | 50
Feeder | 36 | 23.43 | 241.46 | 0 |  |  | 0.5 | 50 | 0 | 50 | 100 | 4 | 50 | 50
Feeder | 37 | 23.27 | 255.18 | 0 |  |  | 0.5 | 50 | 0 | 50 | 100 | 4 | 50 | 50
Feeder | 38 | 23.38 | 268.63 | 0 |  |  | 0.5 | 50 | 0 | 50 | 100 | 4 | 50 | 50
Feeder | 39 | 23.53 | 283.98 | 0 |  |  | 0.5 | 50 | 0 | 50 | 100 | 4 | 50 | 50
Feeder | 40 | 23.62 | 301.84 | 0 |  |  | 0.5 | 50 | 0 | 50 | 100 | 4 | 50 | 50
Feeder | 41 | 23.82 | 320.5 | 0 |  |  | 0.5 | 50 | 0 | 50 | 100 | 4 | 50 | 50
Feeder | 42 | 24.54 | 341.96 | 0 |  |  | 0.5 | 50 | 0 | 50 | 100 | 4 | 50 | 50
Feeder | 43 | 20.8 | 374.7 | 0 |  |  | 0.5 | 50 | 0 | 50 | 100 | 4 | 50 | 80
Feeder | 44 | 30 | 342 | 0 |  |  | 0.5 | 50 | 0 | 50 | 100 | 4 | 50 | 80
Feeder | 45 | 30 | 355 | 0 |  |  | 0.5 | 50 | 0 | 50 | 100 | 4 | 50 | 80
Feeder | 46 | 30 | 368 | 0 |  |  | 0.5 | 50 | 0 | 50 | 100 | 4 | 50 | 80
Feeder | 47 | 30 | 381 | 0 |  |  | 0.5 | 50 | 0 | 50 | 100 | 4 | 50 | 80
Feeder | 48 | 30 | 394 | 0 |  |  | 0.5 | 50 | 0 | 50 | 100 | 4 | 50 | 80
Feeder | 49 | 117.22 | 130 | 0 | QFN-24 | KSZ8081 | 0 | 50 | 2.4 | 100 | 50 | 1 | 1 | 117.24
Feeder | 50 | 117.22 | 81.86 | 0 | LQFP-176 | S7G2 | 0.8 | 50 | 3.4 | 100 | 50 | 1 | 1 | 117.34
Feeder | 51 | 117.22 | 106.27 | 0 | SD-CARD | SD_CARD | 1.1 | 100 | 3.4 | 100 | 100 | 1 | 1 | 117.24
Feeder | 52 | 117.22 | 143.36 | 0 | QFP64 | R7D5S3 | 1.2 | 100 | 3.4 | 100 | 100 | 1 | 1 | 117.18
Feeder | 53 | 117.22 | 119.74 | 0 | USB_B | USB_Micro | 1.7 | 100 | 4.1 | 100 | 100 | 1 | 1 | 117.24
Feeder | 54 | 150 | 50 | -90 |  |  | 0.5 | 50 | 0 | 50 | 100 | 1 | 1 | 150
Feeder | 55 | 150 | 60 | -90 |  |  | 0.5 | 50 | 0 | 50 | 100 | 1 | 1 | 150
Feeder | 56 | 150 | 70 | -90 |  |  | 0.5 | 50 | 0 | 50 | 100 | 1 | 1 | 150
Feeder | 57 | 150 | 80 | -90 |  |  | 0.5 | 50 | 0 | 50 | 100 | 1 | 1 | 150
Feeder | 58 | 150 | 90 | -90 |  |  | 0.5 | 50 | 0 | 50 | 100 | 1 | 1 | 150
Feeder | 59 | 150 | 100 | -90 |  |  | 0.5 | 50 | 0 | 50 | 100 | 1 | 1 | 150
Feeder | 60 | 150 | 342.19 | -90 |  |  | 0.5 | 50 | 0 | 50 | 100 | 1 | 1 | 150
Feeder | 61 | 150 | 120 | -90 |  |  | 0.5 | 50 | 0 | 50 | 100 | 1 | 1 | 150
Feeder | 62 | 150 | 130 | -90 |  |  | 0.5 | 50 | 0 | 50 | 100 | 1 | 1 | 150
Feeder | 63 | 150 | 140 | -90 |  |  | 0.5 | 50 | 0 | 50 | 100 | 1 | 1 | 150
Feeder | 64 | 150 | 150 | -90 |  |  | 0.5 | 50 | 0 | 50 | 100 | 1 | 1 | 150
Feeder | 65 | 150 | 160 | -90 |  |  | 0.5 | 50 | 0 | 50 | 100 | 1 | 1 | 150
Feeder | 66 | 150 | 170 | -90 |  |  | 0.5 | 50 | 0 | 50 | 100 | 1 | 1 | 150
Feeder | 67 | 150 | 180 | -90 |  |  | 0.5 | 50 | 0 | 50 | 100 | 1 | 1 | 150
Feeder | 68 | 150 | 190 | -90 |  |  | 0.5 | 50 | 0 | 50 | 100 | 1 | 1 | 150
Feeder | 69 | 150 | 200 | -90 |  |  | 0.5 | 50 | 0 | 50 | 100 | 1 | 1 | 150
Feeder | 70 | 150 | 210 | -90 |  |  | 0.5 | 50 | 0 | 50 | 100 | 1 | 1 | 150
Feeder | 71 | 150 | 220 | -90 |  |  | 0.5 | 50 | 0 | 50 | 100 | 1 | 1 | 150
Feeder | 72 | 150 | 230 | -90 |  |  | 0.5 | 50 | 0 | 50 | 100 | 1 | 1 | 150
Feeder | 73 | 150 | 240 | -90 |  |  | 0.5 | 50 | 0 | 50 | 100 | 1 | 1 | 150
Feeder | 74 | 150 | 250 | -90 |  |  | 0.5 | 50 | 0 | 50 | 100 | 1 | 1 | 150
Feeder | 75 | 150 | 260 | -90 |  |  | 0.5 | 50 | 0 | 50 | 100 | 1 | 1 | 150
Feeder | 76 | 150 | 270 | -90 |  |  | 0.5 | 50 | 0 | 50 | 100 | 1 | 1 | 150
Feeder | 77 | 150 | 280 | -90 |  |  | 0.5 | 50 | 0 | 50 | 100 | 1 | 1 | 150
Feeder | 78 | 150 | 290 | -90 |  |  | 0.5 | 50 | 0 | 50 | 100 | 1 | 1 | 150
Feeder | 79 | 150 | 300 | -90 |  |  | 0.5 | 50 | 0 | 50 | 100 | 1 | 1 | 150
Feeder | 80 | 150 | 310 | -90 |  |  | 0.5 | 50 | 0 | 50 | 100 | 1 | 1 | 150
Feeder | 81 | 150 | 320 | -90 |  |  | 0.5 | 50 | 0 | 50 | 100 | 1 | 1 | 150
Feeder | 82 | 150 | 330 | -90 |  |  | 0.5 | 50 | 0 | 50 | 100 | 1 | 1 | 150
Feeder | 83 | 150 | 340 | -90 |  |  | 0.5 | 50 | 0 | 50 | 100 | 1 | 1 | 150
Feeder | 84 | 150 | 350 | -90 |  |  | 0.5 | 50 | 0 | 50 | 100 | 1 | 1 | 150
Feeder | 85 | 150 | 360 | -90 |  |  | 0.5 | 50 | 0 | 50 | 100 | 1 | 1 | 150
Feeder | 86 | 150 | 370 | -90 |  |  | 0.5 | 50 | 0 | 50 | 100 | 1 | 1 | 150
Feeder | 87 | 150 | 380 | -90 |  |  | 0.5 | 50 | 0 | 50 | 100 | 1 | 1 | 150
Feeder | 88 | 150 | 390 | -90 |  |  | 0.5 | 50 | 0 | 50 | 100 | 1 | 1 | 150
Feeder | 89 | 150 | 400 | -90 |  |  | 0.5 | 50 | 0 | 50 | 100 | 1 | 1 | 150
Feeder | 90 | 132.64 | 217.56 | -90 |  |  | 0.5 | 50 | 0 | 50 | 100 | 1 | 1 | 132.64
Feeder | 91 | 121 | 217.52 | -90 |  |  | 0.5 | 50 | 0 | 50 | 100 | 1 | 1 | 121
Feeder | 92 | 97.88 | 211.92 | -90 |  |  | 0.5 | 50 | 0 | 50 | 100 | 1 | 1 | 97.88
Feeder | 93 | 159.49 | 227.05 | -90 |  |  | 0.5 | 50 | 0 | 50 | 100 | 1 | 1 | 159.49
Feeder | 94 | 146.93 | 227.88 | -90 |  |  | 0.5 | 50 | 0 | 50 | 100 | 1 | 1 | 146.93
Feeder | 95 | 134.39 | 227.57 | -90 |  |  | 0.5 | 50 | 0 | 50 | 100 | 1 | 1 | 134.39
Feeder | 96 | 120.06 | 227.38 | -90 |  |  | 0.5 | 50 | 0 | 50 | 100 | 1 | 1 | 120.06
Feeder | 97 | 107.73 | 227.09 | -90 | 1mm | AFID | 0.5 | 50 | 0 | 50 | 100 | 1 | 1 | 107.73
Feeder | 98 | 92.27 | 226.88 | -90 |  |  | 0.5 | 50 | 0 | 50 | 100 | 1 | 1 | 92.27